## Sheet1
区域 | 序号 | 项目名称 | 规格型号 | 施工工艺及说明 | 单位 | 数 量 | 单价（元） | 合价（元） | 备注
商学院505 | 1 | 轻钢龙骨石膏板造型吊顶项目工程 | 定制 | 1.38系列轻钢龙骨及松木方做骨架，间距一般为300mm。膨胀螺栓固定。 2.平面用纸面石膏板罩面，自攻螺丝钉固定，钉眼点涂防锈漆。石膏板接缝处填嵌缝石膏，粘贴专用绷带。 3.立面可使用一级5厘板或双层2.5厘澳松板。 4.按平面展开面积计算工程量。 | m2 | 120 |  |  | 最终效果参照隔壁教室507
| 2 | 陶瓷静电地板 | 600*600 | 1.全钢防静电活动地板采用优质合金冷轧板。 2.经拉伸后点焊成形。 3、外表经磷化后进行静电喷塑处理。 4.内腔填充标准纯水泥或水泥填充（空心板）。 5.高耐磨防静电瓷砖，四周镶嵌导电边条或无边条。 6.根据现场实际情况而定。 | m2 | 120
| 3 | 踢脚线 | 100mm | 1.高级踢脚线 | 米 | 60
| 4 | 遮光隔音窗帘项目 | 定制 | 1.专用遮光隔音窗帘 | m2 | 60
| 5 | 顶面批腻子饰面项目工程 | 立邦 | 1.基层清扫干净，批刮腻子二到三遍，打磨平整。 | m2 | 120
| 6 | 墙面造型吸音板铝朔板造型项目 | 定制 | 1.墙面吸音板饰面和铝塑板相结合造型饰面。 2.轻工辅料不含铁艺等支架，免费安装。 3.特殊工艺价格视具体情况确定。 4.专业特色挂图、后墙喷绘 | m2 | 130
| 7 | 空调移机 | 格力5P | 装修前移出，装修后恢复安装并正常使用 | 台 | 2
| 8 | 窗帘盒 | 定制 | 1.细木工板打底、面层石膏和乳胶漆 | 米 | 30
| 9 | 门窗包边 | 定制 | 门套线，窗户包边 | 项 | 1
| 10 | 窗户 | 定制 | 更换整体窗户， | 套 | 1
| 11 | LED | 定制 | 欧普LED集成吊顶灯 | 个 | 21
| 12 | 开关面板 |  | 施耐德开关面板 | 个 | 10
| 13 | 插座面板 |  | 施耐德插座面板 | 个 | 80
| 14 | 强弱电改造 |  | 强电和弱电布线（85个点位）含从机房到实验室的入户光纤及投影机、音响、功放预留线 | m2 | 130
| 15 | 网络机柜、配线架 |  | 网络机柜和配线架、理线器、光口模块等 | 套 | 1
| 16 | 强电箱 |  | 正泰强电箱和元器件 | 套 | 1
| 17 | 48口交换机 |  | 华为千兆交换机 | 套 | 2
| 18 | 融纤及相关辅材 |  | 融纤、光能盒光口等 | 项 | 1
| 19 | 拆除 |  | 拆除原装修饰面和强弱电 | 项 | 1
| 20 | 802、804 |  | 利用505拆除地板到802、804教室更换原来破碎地板（约50m2），具体根据现场实际情况更换。 | 项 | 1
| 21 | 垃圾清运费 |  | 建筑垃圾清除至指定点 | 项 | 1
人工智能学院422、417 | 1 | 陶瓷静电地板 |  | 1.全钢防静电活动地板采用优质合金冷轧板。 2.经拉伸后点焊成形。 3、外表经磷化后进行静电喷塑处理。 4.内腔填充标准纯水泥或水泥填充（空心板）。 5.高耐磨防静电瓷砖，四周镶嵌导电边条或无边条。 6.根据现场实际情况而定。 | m2 | 190 |  |  | 效果参照双创218
| 2 | 乳胶漆 |  | 1.基层清扫干净，批刮腻子二到三遍，打磨平整、刷乳胶漆。 | m2 | 460
| 3 | 硅钙板 |  | 50龙骨、硅钙板安装 | m2 | 190
| 4 | 窗帘 | 定制 |  | 个 | 6
| 5 | 强弱电改造 |  | 强电和弱电布线（100个点位）含从机房到实验室的入户光纤 | m2 | 190
| 6 | 网络机柜、配线架 |  | 网络机柜和配线架、理线器、光口模块等 | 套 | 2
| 7 | 48口交换、8口交换机 |  | 华为千兆交换机 | 套 | 2
| 8 | 融纤及相关辅材 |  | 融纤、光能盒等 | 项 | 1
| 9 | 开关面板 |  | 施耐德开关插座面板 | 套 | 2
| 10 | 强电插座面板 |  | 施耐德开关插座面板 | 套 | 100
| 11 | 弱电插座面板 |  | 施耐德开关插座面板 | 套 | 100
| 12 | 强电箱 |  | 正泰强电箱和元器件 | 套 | 2
| 13 | 拆除 |  | 拆除原装修饰面和强弱电 | 项 | 1
| 14 | 灯具 |  | 欧普LED集成吊顶灯600*600 | 个 | 18